## Folha 1
0CA010 | m² | Protecção de passeios e de lancis.
Protecção de passeios e de lancis existentes que possam ser afectados pela passagem de veículos durante os trabalhos, através da colocação de lâmina separadora de polietileno, com uma massa superficial de 230 g/m² e base de betão simples de 10 cm de espessura, realizada com betão C12/15 (X0(P); D12; S3; Cl 1,0) fabricado em central e betonagem desde camião.
Unitário |  |  | Ud | Descrição | Rend. | Preço unitário | Importância
mt16png010e |  |  | m² | Filme de polietileno de 0,25 mm de espessura e 230 g/m² de massa superficial. | 1.1 | 626.63 | 689.29
mt10hmf020mb |  |  | m³ | Betão simples C12/15 (X0(P); D12; S3; Cl 1,0), fabricado em central, segundo NP EN 206. | 0.105 | 23345.6 | 2451.29
mq06vib020 |  |  | h | Régua vibradora de 3 m. | 0.092 | 1407.03 | 129.45
mq05mai030 |  |  | h | Martelo pneumático. | 0.165 | 1229.28 | 202.83
mq05pdm010a |  |  | h | Compressor portátil eléctrico 2 m³/min de caudal. | 0.165 | 1147.92 | 189.41
mo020 |  |  | h | Oficial de 1ª construção. | 0.079 | 1055.59 | 83.39
mo113 |  |  | h | Operário não qualificado construção. | 0.224 | 596.7 | 133.66
mo077 |  |  | h | Ajudante de construção. | 0.04 | 620.64 | 24.83
mo112 |  |  | h | Operário especializado construção. | 0.216 | 606.46 | 131
|  |  | % | Custos directos complementares | 2 | 4035.15 | 80.7
[6 empty] | Total: | 4115.85