## Folha 1
CCG010 | m³ |  | Muro de gabiões de rede de torção dupla.
Muro de gabiões com uma face à vista composto por gabião de 2000x1000x1000 mm de malha de torção dupla, hexagonal, de 50x70 mm, de arame de aço galvanizado de 2,0 mm de diâmetro; e enchimento com meios mecânicos com pedra calcária, de granulometria compreendida entre 70 e 250 mm; montagem e desmontagem do sistema de cofragem necessário para evitar a deformação dos gabiões durante o seu enchimento e garantir o alinhamento e aprumo da estrutura. Inclusive cabo de aço para fixação do gabião.
Unitário |  | Ud |  | Descrição | Rend. | Preço unitário | Importância
mt07etf030a |  | Ud |  | Gabião de 2000x1000x1000 mm de malha de torção dupla, hexagonal, de 50x70 mm, de arame de aço galvanizado de 2 mm de diâmetro. | 0.525 | 5976.36 | 3137.59
mt50spa052b |  | m |  | Pranchão de madeira de pinho, de 20x7,2 cm. | 0.3 | 7767.26 | 2330.18
mt50spa101 |  | kg |  | Pregos de aço. | 0.075 | 2300.1 | 172.51
mt50spa081a |  | Ud |  | Escora metálica telescópica, até 3 m de altura. | 0.01 | 23655.6 | 236.56
mt50spr100a |  | m |  | Cabo de aço de 2 mm de diâmetro, para fixação de rede de torção dupla. | 1.75 | 1969.95 | 3447.41
mt06psm010a |  | m³ |  | Pedra de calcário de granulometria compreendida entre 70 e 250 mm, com desgaste no ensaio de Los Angeles < 50. | 1.1 | 3122.37 | 3434.61
mq01exn020a |  | h |  | Retroescavadora hidráulica sobre pneus, de 105 kW. | 0.089 | 13964.9 | 1242.88
mq04cab010c |  | h |  | Camião basculante de 12 t de carga, de 162 kW. | 0.075 | 12102.9 | 907.72
mo041 |  | h |  | Oficial de 1ª construção de obra civil. | 0.501 | 1055.59 | 528.85
mo087 |  | h |  | Ajudante de construção de obra civil. | 2.5 | 620.64 | 1551.6
|  | % |  | Custos directos complementares | 2 | 16989.9 | 339.8
Custo de manutenção decenal: 2.599,46Kz nos primeiros 10 anos. | [5 empty] | Total: | 17329.7