## Folha 1
CHA020 | m² | Malha electrossoldada.
Malha electrossoldada AR42 de aço A500 EL, colocada em obra, em ensoleiramento geral.
Unitário |  |  | Ud | Descrição | Rend. | Preço unitário | Importância
mt07ame020ddc |  |  | m² | Malha electrossoldada AR42 100x300 mm, com arames longitudinais de 4,2 mm de diâmetro e arames transversais de 4,2 mm de diâmetro, aço A500 EL. | 1.2 | 203.34 | 244.01
mt08var050 |  |  | kg | Arame galvanizado para atar, de 1,30 mm de diâmetro. | 0.014 | 140.98 | 1.97
mo042 |  |  | h | Oficial de 1ª armador de ferro. | 0.031 | 386.16 | 11.97
mo088 |  |  | h | Ajudante de armador de ferro. | 0.031 | 254.07 | 7.88
|  |  | % | Meios auxiliares | 2 | 265.83 | 5.32
|  |  | % | Custos indirectos | 3 | 271.15 | 8.13
Custo de manutenção decenal: 5,59Kz nos primeiros 10 anos. | [5 empty] | Total: | 279.28