## Folha 1
CHH030 | m³ | Betão para armar em ensoleiramento geral.
Betão para armar em ensoleiramento geral, C25/30 (XC1(P); D12; S3; Cl 0,4), fabricado em central, e betonagem com bomba.
Unitário |  |  | Ud | Descrição | Rend. | Preço unitário | Importância
mt10haf020fgngc |  |  | m³ | Betão C25/30 (XC1(P); D12; S3; Cl 0,4), fabricado em central, segundo NP EN 206. | 1.05 | 26282.5 | 27596.6
mq06bhe010 |  |  | h | Camião bomba estacionado na obra, para bombagem de betão. | 0.046 | 49823.8 | 2291.89
mo045 |  |  | h | Oficial de 1ª estruturista, em trabalhos de betonagem. | 0.013 | 1070.79 | 13.92
mo092 |  |  | h | Ajudante de estruturista, em trabalhos de betonagem. | 0.173 | 629.14 | 108.84
|  |  | % | Custos directos complementares | 2 | 30011.2 | 600.22
Custo de manutenção decenal: 918,34Kz nos primeiros 10 anos. | [5 empty] | Total: | 30611.5