## Folha 1
DMF010 | m² | Demolição de pavimento de aglomerado asfáltico.
Demolição de pavimento de aglomerado asfáltico de 15 cm de espessura média, com martelo pneumático, e carga manual para camião ou contentor. O preço não inclui a demolição da base suporte.
Unitário |  |  | Ud | Descrição | Rend. | Preço unitário | Importância
mq05mai030 |  |  | h | Martelo pneumático. | 0.124 | 1229.28 | 152.43
mq05pdm110 |  |  | h | Compressor portátil diesel média pressão 10 m³/min. | 0.062 | 2084.95 | 129.27
mo041 |  |  | h | Oficial de 1ª construção de obra civil. | 0.058 | 1055.59 | 61.22
mo087 |  |  | h | Ajudante de construção de obra civil. | 0.143 | 620.64 | 88.75
|  |  | % | Custos directos complementares | 2 | 431.67 | 8.63
[6 empty] | Total: | 440.3