## Folha 1
ENA020 | m² | Malha electrossoldada.
Malha electrossoldada AQ50 de aço A500 EL, colocada em obra, em laje maciça.
Unitário |  | Ud | Descrição | Rend. | Preço unitário | Importância
mt07ame020frb |  | m² | Malha electrossoldada AQ50 100x100 mm, com arames longitudinais de 5 mm de diâmetro e arames transversais de 5,0 mm de diâmetro, aço A500 EL. | 1.2 | 427.14 | 512.57
mt08var050 |  | kg | Arame galvanizado para atar, de 1,30 mm de diâmetro. | 0.009 | 140.98 | 1.27
mo042 |  | h | Oficial de 1ª armador de ferro. | 0.015 | 386.16 | 5.79
mo088 |  | h | Ajudante de armador de ferro. | 0.015 | 254.07 | 3.81
|  | % | Meios auxiliares | 2 | 523.44 | 10.47
|  | % | Custos indirectos | 3 | 533.91 | 16.02
Custo de manutenção decenal: 11,00Kz nos primeiros 10 anos. |  |  |  |  | Total: | 549.93