## Folha 1
MBG010 |  |  | m³ | Bases e sub-bases granulares.
Sub-base granular com brita, Ø80/150 mm, e compactação a 95% do Proctor Modificado com meios mecânicos, em camadas de 30 cm de espessura, até alcançar uma densidade seca não inferior a a 95% do Proctor Modificado da máxima obtida no ensaio Proctor Modificado, para melhoria das propriedades resistentes do terreno.
Unitário | Ud | Descrição |  |  | Rend. | Preço unitário | Importância
mt01are040 | m³ | Pedras de 80 a 150 mm de diâmetro. |  |  | 1 | 2207 | 2207
mq02rot030b | h | Compactador tandem auto-propulsado, de 63 kW, de 9,65 t, largura de trabalho 168 cm. |  |  | 0.108 | 3733.52 | 403.22
mq04dua020b | h | Dumper de descarga frontal de 2 t de carga útil. |  |  | 0.108 | 842.94 | 91.04
mq02cia020j | h | Camião cisterna de 8 m³ de capacidade. |  |  | 0.011 | 3649.78 | 40.15
mo111 | h | Operário não qualificado construção. |  |  | 0.229 | 232.32 | 53.2
| % | Meios auxiliares |  |  | 2 | 2794.61 | 55.89
| % | Custos indirectos |  |  | 3 | 2850.5 | 85.52
[6 empty] | Total: | 2936.02