## Folha 1
MPD010 | m² | Pavimento contínuo drenante, à base de resina epóxi.
Pavimento contínuo drenante formado por camada de argamassa realizada "in situ" à base de resina epóxi bicomponente e inerte de 6 a 10 mm de diâmetro, de 20 mm de espessura, para tráfego pedonal, com uma resistência à flexão-tracção de 3 N/mm², uma resistência à compressão de 6 N/mm² e uma capacidade drenante de 800 l/(m²·min), resistência ao deslizamento maior que 45. O preço não inclui a base suporte.
Unitário |  |  | Ud | Descrição | Rend. | Preço unitário | Importância
mt47pcd020a |  |  | kg | Resina epóxi bicomponente. | 1 | 82775.1 | 82775.1
mt01arg120a |  |  | kg | Inerte de 6 a 10 mm de diâmetro. | 30 | 6.73 | 201.9
mq06vib020 |  |  | h | Régua vibradora de 3 m. | 0.092 | 1368.69 | 125.92
mq06cor020 |  |  | h | Equipamento para corte de juntas em massames de betão. | 0.09 | 2784.27 | 250.58
mo041 |  |  | h | Oficial de 1ª construção de obra civil. | 0.721 | 1028.94 | 741.87
mo087 |  |  | h | Ajudante de construção de obra civil. | 0.721 | 604.97 | 436.18
|  |  | % | Custos directos complementares | 2 | 84531.6 | 1690.63
Custo de manutenção decenal: 12.071,11Kz nos primeiros 10 anos. | [5 empty] | Total: | 86222.2