## Folha 1
MPM005 | m² |  | Passadiço de madeira.
Passadiço formado por tábuas de madeira maciça, de pinheiro-bravo (Pinus pinaster), de 45x140x2050 mm, cor castanho, tratada em autoclave através do método Bethell, com classe de risco 4 segundo NP EN 335, sobre uma base existente. Inclusive peças especiais. O preço não inclui a base de apoio.
Unitário |  | Ud | Descrição | Rend. | Preço unitário | Importância
mt18mtf020a |  | m² | Tábuas de madeira maciça, de pinheiro-bravo (Pinus pinaster), de 45x140x2050 mm, cor castanho, tratada em autoclave através do método Bethell, com classe de risco 4 segundo NP EN 335. | 1.05 | 30668 | 32201.4
mo025 |  | h | Oficial de 1ª instalador de pavimentos de madeira. | 0.216 | 1055.59 | 228.01
mo063 |  | h | Ajudante de instalador de pavimentos de madeira. | 0.216 | 620.64 | 134.06
|  | % | Custos directos complementares | 2 | 32563.47 | 651.27
Custo de manutenção decenal: 14.946,62Kz nos primeiros 10 anos. |  |  |  |  | Total: | 33214.74