## Folha 1
MPO040 | m² |  | Pavimento de material granular de mistura de areia e cal hidráulica natural, fabricada em central.
Pavimento de material granular de 10 cm de espessura, de mistura de areia e estabilizante e consolidante de terrenos, à base de cal hidráulica natural, fabricada em obra e fornecida em sacos, espalhada, nivelada e compactada com meios mecânicos até alcançar uma densidade seca não inferior a 95% da máxima obtida no ensaio Proctor Modificado, sobre uma camada base (não incluída neste preço). O preço não inclui a realização do ensaio Proctor Modificado.
Unitário |  | Ud |  | Descrição | Rend. | Preço unitário | Importância
mt01ara010a |  | m³ |  | Areia com granulometria de 0 a 5 mm de diâmetro, limpa. | 0.09 | 2389.3 | 215.04
mt28mif040 |  | kg |  | Estabilizante e consolidante de terrenos, à base de cal hidráulica natural, fornecida em sacos de 35 kg, para estabilização de caminhos e sendeiros. | 13 | 798.65 | 10382.5
mq01pan010a |  | h |  | Pá carregadora sobre pneus de 120 kW/1,9 m³. | 0.017 | 12121 | 206.06
mq09tra010 |  | h |  | Tractor agrícola, de 37 kW, equipado com rotovator. | 0.011 | 11901.1 | 130.91
mq04dua020b |  | h |  | Dumper de descarga frontal de 2 t de carga útil. | 0.002 | 2792.98 | 5.59
mq02rov010i |  | h |  | Compactador monocilíndrico vibrante auto-propulsado, de 129 kW, de 16,2 t, largura de trabalho 213,4 cm. | 0.033 | 18770.5 | 619.43
mq02cia020j |  | h |  | Camião cisterna, de 8 m³ de capacidade. | 0.002 | 31985.5 | 63.97
mo041 |  | h |  | Oficial de 1ª construção de obra civil. | 0.361 | 1055.59 | 381.07
mo087 |  | h |  | Ajudante de construção de obra civil. | 0.361 | 620.64 | 224.05
|  | % |  | Custos directos complementares | 2 | 12228.6 | 244.57
Custo de manutenção decenal: 249,46Kz nos primeiros 10 anos. | [5 empty] | Total: | 12473.1