## Folha 1
MPP030 | m² |  | Empedrado.
Empedrado realizado com inerte de seixo rolado de 10 a 12 mm de tamanho máximo, colocado a topo, com disposição irregular, sobre camada de argamassa de cimento CEM II/B-P 32,5 N tipo M-7,5, de 60 mm de espessura e posterior enchimento de juntas com leitada de cimento.
Unitário |  | Ud |  | Descrição | Rend. | Preço unitário | Importância
mt09mor010d |  | m³ |  | Argamassa de cimento CEM II/B-L 32,5 N tipo M-7,5, confeccionada em obra com 270 kg/m³ de cimento e uma proporção em volume 1/5. | 0.06 | 22988.6 | 1379.32
mt01arp170a |  | t |  | Seixos rolados seleccionados, de 10 a 12 mm de tamanho máximo, para empedrados. | 0.016 | 3759.38 | 60.15
mt09lec020a |  | m³ |  | Leitada de cimento CEM II/B-L 32,5 N 1/2. | 0.002 | 24567.5 | 49.14
mt08aaa010a |  | m³ |  | Água. | 0.01 | 281.96 | 2.82
mo041 |  | h |  | Oficial de 1ª construção de obra civil. | 3.029 | 1055.59 | 3197.38
mo087 |  | h |  | Ajudante de construção de obra civil. | 3.029 | 620.64 | 1879.92
|  | % |  | Custos directos complementares | 2 | 6568.73 | 131.37
Custo de manutenção decenal: 1.541,02Kz nos primeiros 10 anos. | [5 empty] | Total: | 6700.1