## Folha 1
MPP040 | m² |  | Pavimento com peças irregulares de pedra natural.
Pavimento com peças irregulares de ardósia, de entre 3 e 4 cm de espessura, assentamento e enchimento de juntas com argamassa de cimento M-5.
Unitário |  | Ud |  | Descrição | Rend. | Preço unitário | Importância
mt19cir010c |  | m² |  | Peças irregulares de ardósia, de entre 3 e 4 cm de espessura, acabamento natural. | 1.05 | 43163.7 | 45321.9
mt09mor010c |  | m³ |  | Argamassa de cimento CEM II/B-L 32,5 N tipo M-5, confeccionada em obra com 230 kg/m³ de cimento e uma proporção em volume 1/6. | 0.03 | 21672.8 | 650.18
mt08aaa010a |  | m³ |  | Água. | 0.02 | 281.96 | 5.64
mo022 |  | h |  | Oficial de 1ª colocador de pedra natural. | 0.721 | 1101.86 | 794.44
mo060 |  | h |  | Ajudante de colocador de pedra natural. | 0.721 | 647.8 | 467.06
mo113 |  | h |  | Operário não qualificado construção. | 0.144 | 622.83 | 89.69
|  | % |  | Custos directos complementares | 2 | 47328.9 | 946.58
Custo de manutenção decenal: 11.103,36Kz nos primeiros 10 anos. | [5 empty] | Total: | 48275.5