## Folha 1
MSH030 | m² | Marcação de setas e inscrições em vias.
Aplicação mecânica com máquina autopropulsada de tinta alcídica cor branca, para marcação de setas e inscrições em vias. Inclusive microesferas de vidro, para conseguir efeito retrorreflectora em seco.
Unitário |  |  | Ud | Descrição | Rend. | Preço unitário | Importância
mt27mvh030a |  |  | kg | Tinta alcídica cor branca, segundo NP EN 1871. | 0.72 | 2428.53 | 1748.54
mt27mvh100a |  |  | kg | Microesferas de vidro. | 0.48 | 1206.22 | 578.99
mq11bar010 |  |  | h | Varredora rebocada com motor auxiliar. | 0.001 | 13412.1 | 13.41
mq08war010b |  |  | h | Máquina autopropulsada, para pintar marcas rodoviárias sobre faixa de rodagem. | 0.001 | 9012.47 | 9.01
mo041 |  |  | h | Oficial de 1ª construção de obra civil. | 0.043 | 842.54 | 36.23
mo087 |  |  | h | Ajudante de construção de obra civil. | 0.087 | 495.47 | 43.11
|  |  | % | Custos directos complementares | 2 | 2429.29 | 48.59
[6 empty] | Total: | 2477.88