## Folha 1
TIF005 | Ud | Luminária com suporte mural.
Luminária rectangular de alumínio anodizado, modelo Rama Led "SANTA & COLE", de 25 W de potência máxima, de 1163x200x98 mm, com suporte mural de aço inoxidável AISI 304 e 24 led de 1 W; fixada mecanicamente ao paramento vertical.
Unitário |  | Ud | Descrição | Rend. | Preço unitário | Importância
mt34syc215e |  | Ud | Luminária rectangular de alumínio anodizado, modelo Rama Led "SANTA & COLE", de 25 W de potência máxima, de 1163x200x98 mm, óptica de alto rendimento de tecnologia led, suporte mural de aço inoxidável AISI 304 e 24 led de 1 W, classe de protecção I, grau de protecção IP66, inclusive buchas e parafusos de fixação. | 1 | 1621860 | 1621860
mq07cce010a |  | h | Camião com cesta elevatória de braço articulado de 16 m de altura máxima de trabalho e 260 kg de carga máxima. | 0.22 | 14930.1 | 3284.62
mo003 |  | h | Oficial de 1ª electricista. | 0.361 | 1084.69 | 391.57
mo102 |  | h | Ajudante de electricista. | 0.361 | 619.46 | 223.63
|  | % | Custos directos complementares | 2 | 1625759.82 | 32515.2
Custo de manutenção decenal: 878.888,13Kz nos primeiros 10 anos. |  |  |  |  | Total: | 1658275.02