## Folha 1
TJJ030 | Ud |  | Baloiço.
Baloiço de tubo de aço pintado em forno, de 1 lugar, para crianças de 1 a 4 anos, com zona de segurança de 12,50 m² e 0,80 m de altura livre de queda. Colocação em obra: com buchas químicas, sobre uma superfície base. O preço não inclui a superfície base.
Unitário |  | Ud |  | Descrição | Rend. | Preço unitário | Importância
mt50spl105b |  | Ud |  | Fixação composta por bucha química, anilha e parafuso de aço. | 8 | 7006.46 | 56051.7
mt52jig030aa |  | Ud |  | Baloiço de tubo de aço pintado em forno, de 1 lugar, com ganchos de poliamida, assento de poliuretano e rolamentos e correntes de aço inoxidável, para crianças de 1 a 4 anos, com zona de segurança de 12,50 m² e 0,80 m de altura livre de queda, com elementos de fixação. Segundo NP EN 1176-1 e NP EN 1176-2. | 1 | 1350320 | 1350320
mo041 |  | h |  | Oficial de 1ª construção de obra civil. | 3.606 | 1055.59 | 3806.46
mo087 |  | h |  | Ajudante de construção de obra civil. | 3.606 | 620.64 | 2238.03
|  | % |  | Custos directos complementares | 2 | 1412420 | 28248.4
Custo de manutenção decenal: 288.133,91Kz nos primeiros 10 anos. | [5 empty] | Total: | 1440670