## Folha 1
TJJ040 | Ud |  | Jogo de mola.
Jogo de mola de aço e estrutura de tubo de aço pintado em forno, de 1 lugar, para crianças de 2 a 6 anos, com zona de segurança de 7,50 m² e 0,45 m de altura livre de queda. Colocação em obra: com buchas químicas, sobre uma superfície base. O preço não inclui a superfície base.
Unitário |  | Ud |  | Descrição | Rend. | Preço unitário | Importância
mt50spl105b |  | Ud |  | Fixação composta por bucha química, anilha e parafuso de aço. | 2 | 7006.46 | 14012.9
mt52jig040a |  | Ud |  | Jogo de mola de aço e estrutura de tubo de aço pintado em forno, de 1 lugar, com painéis HPL e assento de borracha, para crianças de 2 a 6 anos, com zona de segurança de 7,50 m² e 0,45 m de altura livre de queda, com elementos de fixação. Segundo NP EN 1176-1. | 1 | 843738 | 843738
mo041 |  | h |  | Oficial de 1ª construção de obra civil. | 2.164 | 1055.59 | 2284.3
mo087 |  | h |  | Ajudante de construção de obra civil. | 2.164 | 620.64 | 1343.06
|  | % |  | Custos directos complementares | 2 | 861378 | 17227.6
Custo de manutenção decenal: 175.721,19Kz nos primeiros 10 anos. | [5 empty] | Total: | 878606