## Folha 1
TJJ060 | Ud |  | Rede tridimensional.
Rede tridimensional de forma piramidal formada por poste de aço galvanizado a quente de 3,00 m de altura e rede de poliamida, para crianças de 5 a 12 anos, com zona de segurança de 45,00 m² e 1,50 m de altura livre de queda. Colocação em obra: com buchas químicas, sobre uma base de betão.
Unitário |  | Ud |  | Descrição | Rend. | Preço unitário | Importância
mt10hmf020ra |  | m³ |  | Betão simples C20/25 (X0(P); D25; S2; Cl 1,0), fabricado em central, segundo NP EN 206. | 3.5 | 24932.2 | 87262.8
mt50spl105b |  | Ud |  | Fixação composta por bucha química, anilha e parafuso de aço. | 4 | 7006.46 | 28025.8
mt52jig060a |  | Ud |  | Rede tridimensional de forma piramidal formada por poste de aço galvanizado a quente de 3,00 m de altura, com cabeça de alumínio, revestimento de postes de borracha e rede de poliamida com alma interior de aço, para crianças de 5 a 12 anos, com zona de segurança de 45,00 m² e 1,50 m de altura livre de queda, com elementos de fixação. Segundo NP EN 1176-1 e NP EN 1176-11. | 1 | 6809280 | 6809280
mo041 |  | h |  | Oficial de 1ª construção de obra civil. | 18.753 | 1055.59 | 19795.5
mo087 |  | h |  | Ajudante de construção de obra civil. | 18.753 | 620.64 | 11638.9
|  | % |  | Custos directos complementares | 2 | 6956000 | 139120
Custo de manutenção decenal: 1.419.023,77Kz nos primeiros 10 anos. | [5 empty] | Total: | 7095120