## Folha 1
TMI050 | Ud |  | Estacionamento para bicicletas, de aço.
Estacionamento para 2 bicicletas, formado por estrutura de tubo de aço zincado bicromado de 48 mm de diâmetro e 2 mm de espessura, de 0,75x0,75 m, com anilha de remate inferior, fixado a uma superfície suporte com elementos de ancoragem. O preço não inclui a superfície suporte.
Unitário |  | Ud |  | Descrição | Rend. | Preço unitário | Importância
mt50spl105b |  | Ud |  | Fixação composta por bucha química, anilha e parafuso de aço. | 4 | 6743.1 | 26972.4
mt52apb010a |  | Ud |  | Estacionamento para 2 bicicletas, formado por estrutura de tubo de aço zincado bicromado de 48 mm de diâmetro e 2 mm de espessura, de 0,75x0,75 m, com anilha de remate inferior, inclusive elementos de fixação. | 1 | 133268 | 133268
mo041 |  | h |  | Oficial de 1ª construção de obra civil. | 0.433 | 1028.94 | 445.53
mo087 |  | h |  | Ajudante de construção de obra civil. | 0.433 | 604.97 | 261.95
|  | % |  | Custos directos complementares | 2 | 160948 | 3218.96
Custo de manutenção decenal: 65.174,21Kz nos primeiros 10 anos. | [5 empty] | Total: | 164167