## Folha 1
TMP010 | Ud |  | Guarda-sol de lona.
Guarda-sol com cobertura de lona de tecido acrílico de 200 g/m², de 220 cm de diâmetro e mastro de madeira de pinho silvestre, tratada em autoclave, com classe de risco 4 segundo NP EN 335, de 250 cm de comprimento e 5 cm de diâmetro com base móvel desmontável, zincada e lacada, de 80x80 cm, imobilizada com quatro pedras de 8 kg cada uma.
Unitário |  | Ud |  | Descrição | Rend. | Preço unitário | Importância
mt52par010a |  | Ud |  | Guarda-sol com cobertura de lona de tecido acrílico de 200 g/m², de 220 cm de diâmetro e mastro de madeira de pinho silvestre, tratada em autoclave, com classe de risco 4 segundo NP EN 335, de 250 cm de comprimento e 5 cm de diâmetro. | 1 | 148995 | 148995
mt52par020 |  | Ud |  | Base móvel desmontável, zincada e lacada, de 80x80 cm, imobilizada com quatro pedras de 8 kg cada uma. | 1 | 91052.6 | 91052.6
mo087 |  | h |  | Ajudante de construção de obra civil. | 0.144 | 604.97 | 87.12
|  | % |  | Custos directos complementares | 2 | 240135 | 4802.7
Custo de manutenção decenal: 203.298,24Kz nos primeiros 10 anos. | [5 empty] | Total: | 244938