## Folha 1
0CA010 | m² | Protecção de passeios e de lancis.
Protecção de passeios e de lancis existentes que possam ser afectados pela passagem de veículos durante os trabalhos, através da colocação de lâmina separadora de polietileno, com uma massa superficial de 230 g/m² e base de betão simples de 10 cm de espessura, realizada com betão C12/15 (X0(P); D12; S3; Cl 1,0) fabricado em central e betonagem desde camião.
Unitário |  |  | Ud | Descrição | Rend. | Preço unitário | Importância
mt16png010e |  |  | m² | Filme de polietileno de 0,25 mm de espessura e 230 g/m² de massa superficial. | 1.1 | 630.08 | 693.09
mt10hmf020mb |  |  | m³ | Betão simples C12/15 (X0(P); D12; S3; Cl 1,0), fabricado em central, segundo NP EN 206. | 0.105 | 23474 | 2464.77
mq06vib020 |  |  | h | Régua vibradora de 3 m. | 0.084 | 1414.07 | 118.78
mq05mai030 |  |  | h | Martelo pneumático. | 0.15 | 1235.42 | 185.31
mq05pdm010a |  |  | h | Compressor portátil eléctrico 2 m³/min de caudal. | 0.15 | 1153.66 | 173.05
mo020 |  |  | h | Oficial de 1ª construção. | 0.072 | 1055.59 | 76
mo113 |  |  | h | Operário não qualificado construção. | 0.203 | 596.7 | 121.13
mo077 |  |  | h | Ajudante de construção. | 0.036 | 620.64 | 22.34
mo112 |  |  | h | Operário especializado construção. | 0.197 | 606.46 | 119.47
|  |  | % | Custos directos complementares | 2 | 3973.94 | 79.48
[6 empty] | Total: | 4053.42