## Folha 1
ADE002 | m³ | Escavação a céu aberto, com meios mecânicos.
Escavação a céu aberto, em solo de argila semi-dura, com meios mecânicos, e carregamento em camião. O preço não inclui o transporte dos materiais escavados.
Unitário |  |  | Ud | Descrição | Rend. | Preço unitário | Importância
mq01ret020b |  |  | h | Retroescavadora sobre pneus, de 70 kW. | 0.12 | 10756.8 | 1290.82
mo113 |  |  | h | Operário não qualificado construção. | 0.066 | 581.64 | 38.39
|  |  | % | Custos directos complementares | 2 | 1329.21 | 26.58
[6 empty] | Total: | 1355.79