## Folha 1
ADP010 | m³ |  | Aterro.
Aterro para base, através do espalhamento em camadas de espessura não superior a 30 cm de material da própria escavação, e posterior compactação com meios mecânicos até alcançar uma densidade seca não inferior a 95% da máxima obtida no teste Proctor Modificado, realizado segundo LNEC E 197, e isso quantas vezes for necessário, até conseguir a cota de subrasante. O preço não inclui a realização do ensaio Proctor Modificado.
Unitário |  | Ud |  | Descrição | Rend. | Preço unitário | Importância
mq01pan010a |  | h |  | Pá carregadora sobre pneus de 120 kW/1,9 m³. | 0.03 | 12181.6 | 365.45
mq04cab010b |  | h |  | Camião basculante de 10 t de carga, de 147 kW. | 0.045 | 9980.23 | 449.11
mq01mot010a |  | h |  | Motoniveladora de 141 kW. | 0.02 | 20523.7 | 410.47
mq02rov010i |  | h |  | Compactador monocilíndrico vibrante auto-propulsado, de 129 kW, de 16,2 t, largura de trabalho 213,4 cm. | 0.05 | 18864.3 | 943.22
mq02cia020j |  | h |  | Camião cisterna, de 8 m³ de capacidade. | 0.02 | 32145.3 | 642.91
mo113 |  | h |  | Operário não qualificado construção. | 0.092 | 596.7 | 54.9
|  | % |  | Custos directos complementares | 2 | 2866.06 | 57.32
[6 empty] | Total: | 2923.38