## Folha 1
ADR020 | m³ | Enchimento do tardoz de muro.
Enchimento do tardoz de muro de betão, com tout-venant natural calcário, e compactação em camadas sucessivas de 30 cm de espessura máxima com placa vibratória de condução manual, até alcançar uma densidade seca não inferior a 95% da máxima obtida no teste Proctor Modificado, realizado segundo LNEC E 197. O preço não inclui a realização do ensaio Proctor Modificado.
Unitário |  | Ud | Descrição | Rend. | Preço unitário | Importância
mt01zah010a |  | t | Tout-venant natural calcário. | 2.2 | 1662.53 | 3657.57
mq04dua020b |  | h | Dumper de descarga frontal de 2 t de carga útil. | 0.06 | 2730.44 | 163.83
mq02rod010d |  | h | Placa vibratória de condução manual, de 300 kg, largura de trabalho 70 cm, reversível. | 0.09 | 1882.15 | 169.39
mq02cia020j |  | h | Camião cisterna, de 8 m³ de capacidade. | 0.006 | 31269.2 | 187.62
mo113 |  | h | Operário não qualificado construção. | 0.211 | 581.64 | 122.73
|  | % | Custos directos complementares | 2 | 4301.14 | 86.02
[5 empty] | Total: | 4387.16