## Folha 1
ADR035 | m³ | Base de tanque de piscina.
Base de tanque de piscina realizada através do enchimento a céu aberto com brita de 20 a 30 mm de diâmetro.
Unitário |  |  | Ud | Descrição | Rend. | Preço unitário | Importância
mt01arr010b |  |  | t | Brita de pedreira, de 20 a 30 mm de diâmetro. | 2.1 | 1911.92 | 4015.03
mq04dua020b |  |  | h | Dumper de descarga frontal de 2 t de carga útil. | 0.1 | 2730.44 | 273.04
mo113 |  |  | h | Operário não qualificado construção. | 0.031 | 581.64 | 18.03
|  |  | % | Custos directos complementares | 2 | 4306.1 | 86.12
[6 empty] | Total: | 4392.22