## Folha 1
ADT010 | m³ | Transporte de terras dentro da obra.
Transporte de terras em dumper dos produtos provenientes da escavação de qualquer tipo de terreno dentro da obra, a uma distância menor de 0,5 km. O preço inclui o tempo de espera em obra durante as operações de carga, a viagem de ida, a descarga e a viagem de volta, mas não inclui a carga em obra.
Unitário |  |  | Ud | Descrição | Rend. | Preço unitário | Importância
mq04dua020a |  |  | h | Dumper de descarga frontal de 1,5 t de carga útil. | 0.399 | 1546.37 | 617
|  |  | % | Custos directos complementares | 2 | 617 | 12.34
[6 empty] | Total: | 629.34