## Folha 1
ADV010 | m³ | Desaterro.
Desaterro em escavação de caves em solo de argila semi-dura, com meios mecânicos, remoção dos materiais escavados e carregamento em camião.
Unitário |  | Ud | Descrição | Rend. | Preço unitário | Importância
mq01ret020b |  | h | Retroescavadora sobre pneumáticos 75 CV. | 0.141 | 3074.12 | 433.45
mo104 |  | h | Operário não qualificado construção. | 0.066 | 221.33 | 14.61
|  | % | Meios auxiliares | 2 | 448.06 | 8.96
|  | % | Custos indirectos | 3 | 457.02 | 13.71
[5 empty] | Total: | 470.73