## Folha 1
ANS025 | m² | Massame de betão simples com cal.
Massame de betão simples de 10 cm de espessura, realizado com cal hidráulica natural, tipo NHL 5, com uma resistência à compressão aos 90 ddias maior ou igual a 11,5 Mpa (115 kg/cm²), preparado em obra e betonagem com meios manuais, espalhamento e vibração manual através de régua vibradora, sem tratamento da superfície; com juntas de retracção de 5 mm de espessura, através de corte com disco de diamante. Inclusive painel de madeira de 2 cm de espessura, para a execução de juntas de retracção. O preço não inclui a sub-base.
Unitário |  |  | Ud | Descrição | Rend. |  | Preço unitário |  | Importância
mt08aaa010a |  |  | m³ | Água. | 0.026 |  | 279.7 |  | 7.27
mt01arg008a |  |  | m³ | Areia, de tamanho máximo 0/3 mm. | 0.043 |  | 2768.13 |  | 119.03
mt01arg008c |  |  | m³ | Areia, de tamanho máximo 3/8 mm. | 0.043 |  | 3474.7 |  | 149.41
mt01arg008d |  |  | m³ | Gravilha, de tamanho máximo 8/16 mm. | 0.057 |  | 3923.59 |  | 223.64
mt08cal020c |  |  | kg | Cal hidráulica natural tipo NHL 5, em sacos, segundo NP EN 459-1. | 50.164 |  | 120.26 |  | 6032.72
mt08ema050a |  |  | m³ | Madeira para cofragem, de 22 mm de espessura. | 0.001 |  | 71787.6 |  | 71.79
mq06vib020 |  |  | h | Régua vibradora de 3 m. | 0.084 |  | 1375.53 |  | 115.54
mq06cor020 |  |  | h | Equipamento para corte de juntas em massames de betão. | 0.082 |  | 2798.19 |  | 229.45
mq06hor010 |  |  | h | Betoneira eléctrica com uma capacidade de amassadura de 160 l. | 0.063 |  | 907.3 |  | 57.16
mo113 |  |  | h | Operário não qualificado construção. | 0.223 |  | 581.64 |  | 129.71
mo112 |  |  | h | Operário especializado construção. | 0.258 |  | 591.15 |  | 152.52
mo020 |  |  | h | Oficial de 1ª construção. | 0.079 |  | 1028.94 |  | 81.29
mo077 |  |  | h | Ajudante de construção. | 0.039 |  | 604.97 |  | 23.59
|  |  | % | Custos directos complementares | 2 |  | 7393.12 |  | 147.86
Custo de manutenção decenal: 527,87Kz nos primeiros 10 anos. | [6 empty] | Total: |  | 7540.98
Referência e título da norma | [5 empty] | Aplicabilidade(a) |  | Obrigatoriedade(b) |  | Sistema(c)
EN 459-1:2010 | [5 empty] | 162011 |  | 162012 |  | 2+
Cal de construção — Parte 1: Definições, especificações e critérios de conformidade
(a) Data de entrada em aplicação da norma harmonizada
(b) Data final do período de coexistência
(c) Sistema de avaliação e verificação da regularidade do desempenho