## Folha 1
ASD040 | m³ | Enchimento com material de drenagem.
Enchimento com brita filtrante não seleccionada, em tardoz de muro, para facilitar a drenagem das águas procedentes da chuva, com o fim de evitar inundações e o sobre-impulso hidrostático contra as estruturas de contenção, e compactação em camadas sucessivas de 30 cm de espessura máxima com apiloador (saltitão) de condução manual. O preço não inclui a rede de drenagem nem a realização do ensaio Proctor Modificado.
Unitário |  |  | Ud | Descrição | Rend. | Preço unitário | Importância
mt01ard030b |  |  | t | Brita filtrante não seleccionada. | 2.2 | 3154.09 | 6939
mq01pan010a |  |  | h | Pá carregadora sobre pneus de 120 kW/1,9 m³. | 0.015 | 9731.17 | 145.97
mq04cab010c |  |  | h | Camião basculante de 12 t de carga, de 162 kW. | 0.015 | 9716.65 | 145.75
mq01mot010b |  |  | h | Motoniveladora de 154 kW. | 0.01 | 18115 | 181.15
mq02rop020 |  |  | h | Apiloador (Saltitão) de condução manual, de 80 kg, com placa de 30x30 cm. | 0.025 | 846.61 | 21.17
mq02cia020j |  |  | h | Camião cisterna, de 8 m³ de capacidade. | 0.012 | 25679 | 308.15
mo113 |  |  | h | Operário não qualificado construção. | 0.131 | 546.05 | 71.53
|  |  | % | Custos directos complementares | 2 | 7812.72 | 156.25
Custo de manutenção decenal: 318,76Kz nos primeiros 10 anos. | [5 empty] | Total: | 7968.97