## Folha 1
ASD041 | m³ |  | Enchimento para drenagem, com agregados reciclados.
Enchimento com agregado reciclado de betão de 40 a 80 mm de diâmetro, em tardoz de muro, para facilitar a drenagem das águas procedentes da chuva, com o fim de evitar inundações e o sobre-impulso hidrostático contra as estruturas de contenção, e compactação em camadas sucessivas de 30 cm de espessura máxima com apiloador (saltitão) de condução manual. O preço não inclui a rede de drenagem nem a realização do ensaio Proctor Modificado.
Unitário |  | Ud |  | Descrição | Rend. | Preço unitário | Importância
mt01aro010h |  | t |  | Agregado reciclado de betão, de granulometria compreendida entre 40 e 80 mm, fornecido através de camião. | 2.325 | 1608.14 | 3738.93
mq01pan010a |  | h |  | Pá carregadora sobre pneus de 120 kW/1,9 m³. | 0.015 | 9731.17 | 145.97
mq04cab010c |  | h |  | Camião basculante de 12 t de carga, de 162 kW. | 0.015 | 9716.65 | 145.75
mq01mot010b |  | h |  | Motoniveladora de 154 kW. | 0.01 | 18115 | 181.15
mq02rop020 |  | h |  | Apiloador (Saltitão) de condução manual, de 80 kg, com placa de 30x30 cm. | 0.025 | 846.61 | 21.17
mq02cia020j |  | h |  | Camião cisterna, de 8 m³ de capacidade. | 0.012 | 25679 | 308.15
mo113 |  | h |  | Operário não qualificado construção. | 0.131 | 546.05 | 71.53
|  | % |  | Custos directos complementares | 2 | 4612.65 | 92.25
Custo de manutenção decenal: 188,20Kz nos primeiros 10 anos. | [5 empty] | Total: | 4704.9