## Folha 1
CPI001 | Ud |  | Transporte, colocação em obra e remoção de equipamento completo para perfuração de estacas.
Transporte, colocação em obra e remoção de equipamento completo de perfuração, para a realização de estacas de deslocamento com ponteira, a uma distância de até 50 km. O preço inclui o deslocamento à obra do pessoal especializado.
Unitário |  | Ud |  | Descrição | Rend. | Preço unitário | Importância
mq03pii010a |  | Ud |  | Transporte, colocação em obra e remoção de equipamento completo para perfuração de estaca de deslocamento com ponteira, a uma distância de até 50 km, limpeza e remoção de sobrantes. | 1 | 1307780 | 1307780
|  | % |  | Custos directos complementares | 2 | 1307780 | 26155.7
[6 empty] | Total: | 1333940