## Folha 1
CPI070 | m | Estaca de trado contínuo sem molde.
Estaca de fundação de betão armado de 35 cm de diâmetro, para grupo de estacas, até 15 m de profundidade. Executada por perfuração de terras, em terreno de menos de 25 kg/cm² de resistência, mediante sistema mecânico, sem entivação e posterior betonagem contínua em seco da estaca. Realizada com betão C25/30 (XC1(P); D12; S4; Cl 0,4) fabricado em central, e betonagem desde camião através de tubo Tremie, e aço A400 NR, com uma quantidade aproximada de 5,6 kg/m. Inclusive arame de atar e separadores. O preço inclui o transporte, a instalação, a montagem e a desmontagem do equipamento mecânico, a elaboração da armadura (corte, dobragem e moldagem de elementos) no estaleiro da obra e a montagem no lugar definitivo da sua colocação em obra.
Unitário |  |  | Ud | Descrição | Rend. | Preço unitário | Importância
mt07aco020k |  |  | Ud | Separador homologado para estacas. | 3 | 21 | 63
mt07aco040e |  |  | kg | Aço em varões nervurados, A400 NR, fornecido em obra em varões sem elaborar, de vários diâmetros. | 5.88 | 275.02 | 1617.12
mt08var050 |  |  | kg | Arame galvanizado para atar, de 1,30 mm de diâmetro. | 0.039 | 283.51 | 11.06
mt10haf020fgnge |  |  | m³ | Betão C25/30 (XC1(P); D12; S4; Cl 0,4), fabricado em central, segundo NP EN 206. | 0.11 | 27120.5 | 2983.26
mq03pii107a |  |  | h | Equipamento completo para perfuração de estaca de trado contínuo sem molde. | 0.125 | 68940.7 | 8617.59
mo043 |  |  | h | Oficial de 1ª armador de ferro. | 0.051 | 1098.52 | 56.02
mo090 |  |  | h | Ajudante de armador de ferro. | 0.073 | 645.44 | 47.12
mo045 |  |  | h | Oficial de 1ª estruturista, em trabalhos de betonagem. | 0.148 | 1098.52 | 162.58
mo092 |  |  | h | Ajudante de estruturista, em trabalhos de betonagem. | 0.2 | 645.44 | 129.09
|  |  | % | Custos directos complementares | 2 | 13686.8 | 273.74
Custo de manutenção decenal: 279,21Kz nos primeiros 10 anos. | [5 empty] | Total: | 13960.6