## Folha 1
CPM011 | m | Saneamento de microestaca.
Saneamento de microestaca fabricada "in situ", de 193,7 mm de diâmetro, com martelo eléctrico e carga manual de entulho para camião ou contentor.
Unitário |  |  | Ud | Descrição | Rend. | Preço unitário | Importância
mq05mai040 |  |  | h | Martelo eléctrico. | 0.412 | 256.88 | 105.83
mo110 |  |  | h | Operário especializado construção. | 0.49 | 237.14 | 116.2
mo111 |  |  | h | Operário não qualificado construção. | 0.306 | 232.32 | 71.09
|  |  | % | Meios auxiliares | 2 | 293.12 | 5.86
|  |  | % | Custos indirectos | 3 | 298.98 | 8.97
[6 empty] | Total: | 307.95