## Folha 1
CSV010 | m³ | Sapata contínua de betão armado.
Sapata contínua de betão armado, de betão armado, realizada em escavação previamente executada, com betão C25/30 (XC1(P); D12; S3; Cl 0,4) fabricado em central, e betonagem desde camião, e aço A400 NR, com uma quantidade aproximada de 100 kg/m³. Inclusive armaduras de arranque dos pilares ou outros elementos, arame de atar, e separadores. O preço inclui a elaboração e o montagem da armadura no local definitivo da sua colocação em obra, mas não inclui a cofragem.
Unitário |  |  | Ud | Descrição | Rend. | Preço unitário | Importância
mt07aco020a |  |  | Ud | Separador homologado para fundações. | 7 | 31.5 | 220.5
mt07aco040e |  |  | kg | Aço em varões nervurados, A400 NR, fornecido em obra em varões sem elaborar, de vários diâmetros. | 102 | 275.02 | 28052
mt08var050 |  |  | kg | Arame galvanizado para atar, de 1,30 mm de diâmetro. | 0.4 | 283.51 | 113.4
mt10haf020fgngc |  |  | m³ | Betão C25/30 (XC1(P); D12; S3; Cl 0,4), fabricado em central, segundo NP EN 206. | 1.1 | 26778.6 | 29456.5
mo043 |  |  | h | Oficial de 1ª armador de ferro. | 0.42 | 1098.52 | 461.38
mo090 |  |  | h | Ajudante de armador de ferro. | 0.42 | 645.44 | 271.08
mo045 |  |  | h | Oficial de 1ª estruturista, em trabalhos de betonagem. | 0.066 | 1098.52 | 72.5
mo092 |  |  | h | Ajudante de estruturista, em trabalhos de betonagem. | 0.328 | 645.44 | 211.7
|  |  | % | Custos directos complementares | 2 | 58859.1 | 1177.18
Custo de manutenção decenal: 1.801,09Kz nos primeiros 10 anos. | [5 empty] | Total: | 60036.3