## Folha 1
CTA001 | Ud |  | Transporte, colocação em obra e remoção de equipamento completo para cravamento de estacas-prancha.
Transporte, colocação em obra e remoção de equipamento hidráulico completo com vibro-percussão/extracção, para cravamento de estacas-prancha metálicas no terreno, com carácter provisório ou definitivo, a uma distância de até 50 km. O preço inclui o deslocamento à obra do pessoal especializado.
Unitário |  | Ud |  | Descrição | Rend. | Preço unitário | Importância
mq03tab030a |  | Ud |  | Transporte, colocação em obra e remoção de martelo percutor de duplo efeito, com motor, para cravamento e extracção de estacas-prancha recuperáveis, a uma distância de até 50 km. | 1 | 2688850 | 2688850
|  | % |  | Custos directos complementares | 2 | 2688850 | 53777
[6 empty] | Total: | 2742630