## Folha 1
DEH022 |  |  | m² | Corte de laje de betão armado com ferramentas diamantadas.
Corte de laje aligeirada de betão armado com nervuras "in situ", superfície entre vigas de abobadilhas cerâmicas ou de betão e camada de compressão de betão, com serra com disco diamantado e carga manual para camião ou contentor.
Unitário | Ud | Descrição |  |  | Rend. | Preço unitário | Importância
mt51cpd020ga | m² | Corte em ambiente húmido com serra com disco diamantado, em lajes de betão armado ou pré-fabricado. |  |  | 1 | 60421.63 | 60421.63
mo113 | h | Operário não qualificado construção. |  |  | 0.871 | 288.83 | 251.57
| % | Custos directos complementares |  |  | 2 | 60673.2 | 1213.46
[6 empty] | Total: | 61886.66