## Folha 1
DEM020 | m² |  |  | Demolição de laje de madeira.
Demolição de laje de vigotas de madeira e elemento entre vigas de abobadilha em arco cerâmica, com martelo pneumático e motosserra, e carga manual de entulho para camião ou contentor.
Unitário |  | Ud | Descrição |  | Rend. | Preço unitário | Importância
mq05mai030 |  | h | Martelo pneumático. |  | 0.101 | 382.49 | 38.63
mq05pdm110 |  | h | Compressor portátil diesel média pressão 10 m³/min. |  | 0.05 | 648.73 | 32.44
mq09sie010 |  | h | Motoserra a gasolina, de 50 cm de espada e 2 kW de potência. |  | 0.702 | 281.46 | 197.58
mo112 |  | h | Operário especializado construção. |  | 0.995 | 237.16 | 235.97
mo113 |  | h | Operário não qualificado construção. |  | 0.124 | 232.34 | 28.81
|  | % | Meios auxiliares |  | 2 | 533.43 | 10.67
|  | % | Custos indirectos |  | 3 | 544.1 | 16.32
[6 empty] | Total: | 560.42