## Folha 1
DEM020 | m² |  |  | Demolição de laje de madeira.
Demolição de laje de vigotas de madeira e elemento entre vigas de travessas e tijolos cerâmicos, com martelo pneumático e motosserra, e carga manual de entulho para camião ou contentor.
Unitário |  | Ud | Descrição |  | Rend. | Preço unitário | Importância
mq05mai030 |  | h | Martelo pneumático. |  | 0.05 | 382.49 | 19.12
mq05pdm110 |  | h | Compressor portátil diesel média pressão 10 m³/min. |  | 0.025 | 648.73 | 16.22
mq09sie010 |  | h | Motoserra a gasolina, de 50 cm de espada e 2 kW de potência. |  | 0.501 | 281.46 | 141.01
mo112 |  | h | Operário especializado construção. |  | 0.933 | 237.16 | 221.27
mo113 |  | h | Operário não qualificado construção. |  | 0.124 | 232.34 | 28.81
|  | % | Meios auxiliares |  | 2 | 426.43 | 8.53
|  | % | Custos indirectos |  | 3 | 434.96 | 13.05
[6 empty] | Total: | 448.01