## Folha 1
DFP010 | m² |  | Demolição de parede de fachada de painéis pré-fabricados de betão.
Demolição de parede de fachada formada por painéis pré-fabricados de betão até 20 cm de espessura, colocados em posição horizontal, com meios mecânicos, sem deteriorar os elementos construtivos aos quais estão fixados, e carga mecânica para camião ou contentor.
Unitário |  | Ud |  | Descrição | Rend. | Preço unitário | Importância
mq05mai030 |  | h |  | Martelo pneumático. | 0.25 | 1235.42 | 308.86
mq05pdm110 |  | h |  | Compressor portátil diesel média pressão 10 m³/min. | 0.125 | 2095.37 | 261.92
mq01pan010a |  | h |  | Pá carregadora sobre pneus de 120 kW/1,9 m³. | 0.002 | 12181.6 | 24.36
mq07gte010f |  | h |  | Autogrua de braço telescópico com uma capacidade de elevação de 60 t e 58 m de altura máxima de trabalho. | 0.05 | 34216.2 | 1710.81
mq08sol010 |  | h |  | Equipamento de oxicorte, com acetileno como combustível e oxigénio como comburente. | 0.05 | 2231.63 | 111.58
mo019 |  | h |  | Oficial de 1ª soldador. | 0.066 | 1069.43 | 70.58
mo112 |  | h |  | Operário especializado construção. | 0.131 | 606.46 | 79.45
mo113 |  | h |  | Operário não qualificado construção. | 0.328 | 596.7 | 195.72
|  | % |  | Custos directos complementares | 2 | 2763.28 | 55.27
[6 empty] | Total: | 2818.55