## Folha 1
DFR100 | m |  |  | Demolição de parapeito.
Remoção com recuperação do material de parapeito de pedra natural e picagem do material de fixação aderido à sua superfície, com meios manuais, e carga manual de entulho para camião ou contentor.
Unitário |  | Ud | Descrição |  | Rend. | Preço unitário | Importância
mq06hor010 |  | h | Betoneira. |  | 0.015 | 217.87 | 3.27
mo019 |  | h | Oficial de 1ª construção. |  | 0.208 | 367.81 | 76.5
mo111 |  | h | Operário não qualificado construção. |  | 0.208 | 232.32 | 48.32
|  | % | Meios auxiliares |  | 2 | 128.09 | 2.56
|  | % | Custos indirectos |  | 3 | 130.65 | 3.92
[6 empty] | Total: | 134.57