## Folha 1
DFR100 |  |  | m | Demolição de parapeito.
Remoção com recuperação do material de parapeito de pedra natural e picagem do material de fixação aderido à sua superfície, com meios manuais, reposição posterior e carga manual de entulho para camião ou contentor.
Unitário | Ud | Descrição |  |  | Rend. | Preço unitário | Importância
mt08aaa010a | m³ | Água. |  |  | 0.006 | 195.32 | 1.17
mt01arg005a | t | Areia de pedreira, para argamassa preparada em obra. |  |  | 0.008 | 2343.83 | 18.75
mt08cem000l | kg | Cimento cinzento em sacos. |  |  | 1.9 | 14.19 | 26.96
mt08adt010 | kg | Aditivo hidrófugo para impermeabilização de argamassas ou betões. |  |  | 0.038 | 156.25 | 5.94
mt09lec010b | m³ | Leitada de cimento branco BL 22,5 X. |  |  | 0.001 | 20443.39 | 20.44
mt09mcr220 | kg | Argamassa de enchimento de juntas para revestimentos, interiores ou exteriores, de pedra natural, polida ou para polir, composta de cimento, inertes à base de pó de mármore, pigmentos resistentes aos álcalis e aditivos especiais. |  |  | 0.015 | 234.39 | 3.52
mq06hor010 | h | Betoneira. |  |  | 0.015 | 217.87 | 3.27
mo019 | h | Oficial de 1ª construção. |  |  | 0.469 | 367.81 | 172.5
mo111 | h | Operário não qualificado construção. |  |  | 0.256 | 232.32 | 59.47
| % | Meios auxiliares |  |  | 2 | 312.02 | 6.24
| % | Custos indirectos |  |  | 3 | 318.26 | 9.55
[6 empty] | Total: | 327.81