## Folha 1
DFR110 | m | Demolição de soco pré-fabricado.
Demolição de soco cerâmico de 50 a 100 cm de altura, com meios manuais, e carga manual de entulho para camião ou contentor.
Unitário |  |  | Ud | Descrição | Rend. | Preço unitário | Importância
mo019 |  |  | h | Oficial de 1ª construção. | 0.151 | 367.81 | 55.54
mo111 |  |  | h | Operário não qualificado construção. | 0.151 | 232.32 | 35.08
|  |  | % | Meios auxiliares | 2 | 90.62 | 1.81
|  |  | % | Custos indirectos | 3 | 92.43 | 2.77
[6 empty] | Total: | 95.2