## Folha 1
DFR110 | m | Demolição de soco pré-fabricado.
Demolição de soco de pedra natural de menos de 50 cm de altura, com meios manuais, e carga manual de entulho para camião ou contentor.
Unitário |  |  | Ud | Descrição | Rend. | Preço unitário | Importância
mo019 |  |  | h | Oficial de 1ª construção. | 0.124 | 367.81 | 45.61
mo111 |  |  | h | Operário não qualificado construção. | 0.124 | 232.32 | 28.81
|  |  | % | Meios auxiliares | 2 | 74.42 | 1.49
|  |  | % | Custos indirectos | 3 | 75.91 | 2.28
[6 empty] | Total: | 78.19