## Folha 1
DPD010 | m | Remoção de guarda metálica em escadas.
Remoção com meios manuais e equipamento de oxicorte, de guarda metálica em forma recta, de 100 cm de altura, localizada em escada e fixada, sem deteriorar os elementos construtivos aos quais está fixada, e carga manual para camião ou contentor. O preço inclui o desmontagem dos acessórios e dos elementos de fixação.
Unitário |  | Ud | Descrição | Rend. | Preço unitário | Importância
mq08sol010 |  | h | Equipamento de oxicorte, com acetileno como combustível e oxigénio como comburente. | 0.112 | 2231.63 | 249.94
mo019 |  | h | Oficial de 1ª soldador. | 0.147 | 1069.43 | 157.21
mo113 |  | h | Operário não qualificado construção. | 0.294 | 596.7 | 175.43
|  | % | Custos directos complementares | 2 | 582.58 | 11.65
[5 empty] | Total: | 594.23