## Folha 1
DPD020 | m | Remoção de corrimão em escada.
Remoção com meios manuais de corrimão, localizado em escada e fixado através de aparafusamento em parede de alvenaria, com meios manuais, sem deteriorar os elementos construtivos aos quais está fixado, e carga manual para camião ou contentor. O preço inclui o desmontagem dos acessórios e dos elementos de fixação.
Unitário |  |  | Ud | Descrição | Rend. | Preço unitário | Importância
mo113 |  |  | h | Operário não qualificado construção. | 0.153 | 343.03 | 52.48
|  |  | % | Custos directos complementares | 2 | 52.48 | 1.05
[6 empty] | Total: | 53.53