## Folha 1
DQP030 | m² | Demolição de pavimento flutuante em cobertura plana.
Demolição de pavimento flutuante de ladrilhos apoiados sobre suportes em cobertura plana, com meios manuais, e carga manual para camião ou contentor.
Unitário |  |  | Ud | Descrição | Rend. | Preço unitário | Importância
mo113 |  |  | h | Operário não qualificado construção. | 0.236 | 581.64 | 137.27
|  |  | % | Custos directos complementares | 2 | 137.27 | 2.75
[6 empty] | Total: | 140.02