## Folha 1
DQP030 | m² | Demolição de pavimento flutuante em cobertura plana.
Desmontagem de pavimento flutuante de ladrilhos apoiados sobre suportes em cobertura plana, com meios manuais e recuperação de material (ladrilhos e suportes) para localização posterior em outro local, sendo a ordem de execução do processo inversa à da sua instalação, e carga manual para camião ou contentor.
Unitário |  |  | Ud | Descrição | Rend. | Preço unitário | Importância
mo020 |  |  | h | Oficial de 1ª construção. | 0.239 | 612.02 | 146.27
mo113 |  |  | h | Operário não qualificado construção. | 0.477 | 343.03 | 163.63
|  |  | % | Custos directos complementares | 2 | 309.9 | 6.2
[6 empty] | Total: | 316.1