## Folha 1
DQP040 | m² | Remoção de camada de protecção de terra vegetal em cobertura plana ajardinada.
Remoção de camada de protecção formada por 25 cm de espessura de terra vegetal e vegetação existente em cobertura plana ajardinada, com meios manuais, e carga manual para camião ou contentor.
Unitário |  |  | Ud | Descrição | Rend. | Preço unitário | Importância
mo113 |  |  | h | Operário não qualificado construção. | 0.153 | 581.64 | 88.99
|  |  | % | Custos directos complementares | 2 | 88.99 | 1.78
[6 empty] | Total: | 90.77