## Folha 1
DQT010 | m² |  | Demolição de estrutura metálica leve autoportante de cobertura inclinada.
Demolição de estrutura metálica leve autoportante de cobertura inclinada de duas águas, com equipamento de oxicorte, sem afectar a estabilidade dos elementos construtivos sobre os quais se apoia, e carga manual para camião ou contentor.
Unitário |  | Ud |  | Descrição | Rend. | Preço unitário | Importância
mq08sol010 |  | h |  | Equipamento de oxicorte, com acetileno como combustível e oxigénio como comburente. | 0.216 | 2231.63 | 482.03
mo019 |  | h |  | Oficial de 1ª soldador. | 0.283 | 1069.43 | 302.65
mo113 |  | h |  | Operário não qualificado construção. | 1.416 | 596.7 | 844.93
|  | % |  | Custos directos complementares | 2 | 1629.61 | 32.59
[6 empty] | Total: | 1662.2