## Folha 1
DRS020 |  | m² |  | Demolição de pavimento cerâmico.
Demolição de pavimento existente no interior do edifício, de ladrilhos cerâmicos de grés porcelânico, e picagem do material de fixação, com meios manuais e carga manual de entulho para camião ou contentor.
Unitário | Ud |  | Descrição |  | Rend. | Preço unitário | Importância
mo110 | h |  | Operário especializado construção. |  | 0.266 | 237.14 | 63.08
mo111 | h |  | Operário não qualificado construção. |  | 0.325 | 232.32 | 75.5
| % |  | Meios auxiliares |  | 2 | 138.58 | 2.77
| % |  | Custos indirectos |  | 3 | 141.35 | 4.24
[6 empty] | Total: | 145.59