## Folha 1
DRS020 | m² |  |  | Demolição de pavimento cerâmico.
Demolição de pavimento existente no interior do edifício, de tijoleira tradicional, e picagem do material de fixação, com meios manuais e carga manual de entulho para camião ou contentor.
Unitário |  | Ud | Descrição |  | Rend. | Preço unitário | Importância
mo110 |  | h | Operário especializado construção. |  | 0.266 | 237.14 | 63.08
mo111 |  | h | Operário não qualificado construção. |  | 0.325 | 232.32 | 75.5
|  | % | Meios auxiliares |  | 2 | 138.58 | 2.77
|  | % | Custos indirectos |  | 3 | 141.35 | 4.24
[6 empty] | Total: | 145.59